## Anexo 8
Cuadro A.8 Inversión privada y social en la construcción del tanque elevado (pesos de junio, 1998)
CONSTRUCCIÓN E INSTALACIÓN | Costo Privado | Costo Social
Fabricación y colocación de concreto simple para construcción de estructuras, incluye sobreacarreo, carga y descarga de todos los materiales que se requieran. | 347355.9 | 333461.664
Fabricación y colocación de concreto simple para construcción de plantillas, incluye sobreacarreo, carga y descarga de todos los materiales que se requieran. | 5226.7 | 5017.632
Suministro y colocación de acero de refuerzo de 4000 kg/cm2, cortado y habilitado en obra, incluye sobreacarreo, carga y descarga en obra. | 312297.72 | 299805.8112
Fabricación y colocación de concreto simple para construcción de estructuras en general, incluye sobreacarreo, carga y descarga de todos los materiales que se requieran. | 11664 | 11197.44
Colocación de acero estructural ASTM-A56 para escaleras y detalles del tanque. | 31568.08 | 30305.3568
Subtotal | 708112.4 | 679787.904
TUBERÍA
Suministro, instalación y protección anticorrosiva de tubería de acero de 4" de diámetro. | 10325 | 10325
MATERIALES Y SUMINISTROS
Trazo y nivelación | 326 | 286.88
Excavación para estructuras efectuadas con equipo electromecánico en material tipo I | 1613.08 | 1548.5568
Excavación para estructuras efectuadas con equipo electromecánico en material tipo II | 2791.8 | 2680.128
Relleno para estructuras con material producto de excavación, compactado al 95% de la prueba Proctor. | 1981.25 | 1981.25
Relleno para estructuras con material producto de banco, compactado al 95% de la prueba Proctor. | 7529.83 | 7529.83
Cimbra acabado aparente de losas, incluye cimbrado y descimbrado. | 41800 | 40128
Cimbra acabado aparente en trabes, incluye cimbrado y descimbrado. | 43200 | 41472
Cimbra acabado aparente en muros, incluye cimbrado y descimbrado. | 257400 | 247104
Suministro y colocación de acero de refuerzo de 1/4" de diámetro (alambrón). | 13816.5 | 13263.84
Suministro y colocación de impermeabilizante integral, 5.5 kg por metro cúbico de concreto impermeabilizado. | 3690 | 3542.4
Limpieza general de la obra. | 550 | 484
Carga y acarreo de material sobrante primer km. | 536.25 | 471.9
Carga y acarreo de material sobrante kilómetros subsecuentes. | 1210 | 1064.8
Subtotal | 376444.71 | 361557.5848
Total | 1094882.11 | 1051670.4888
Fuente: Presupuesto de tanque elevado de 150 m3 de capacidad y 20 m de altura para el fraccionamiento Real de Peñasco.
Dirección de Operación del INTERAPAS.